## Sec opt lotes
SECUENCIACION OPTIMIZADA DE LOTES DE FABRICACION |  |  | Tiempos en segundos |  | Empresa:
LOTE DE PRODUCCION Nº: | Lote L = 1: Estructura carrito |  | Cantidad = | 25
| PRENSA [ k = 1 ] | SOLDADURA [ k = 2 ] | TALADRO [ k = 3 ] | PINTURA [ k = 4 ]
Cantidad piezas máquina (QLk) | 25 | 25 | 0 | 25
Capacidad Nº piezas actual / u.t. (C1k) | 0.1 | 0.0083333 | 0 | 0.033333
Tiempo preparación (TP1k) | 200 | 400 | 0 | 300
Tiempo proceso lote (T1k) | 250 | 3000 | 0 | 750
Tiempo acumulado operaciones máq. (TA1k) | 250 | 3000 | 0 | 750
Tiempo acumulado proceso lote (TAP1k) | 250 | 3250 | 0 | 4000
Tiempo espera inicio lote 1 (Te ini k) | 200 | 450 | 0 | 3450
Tiempo espera inicio prep. lote 1 (Tep ini k) | 0 | 50 | 0 | 3150
Tiempo de stock material lote 1 (Ts1k) | 0 | 0 | 0 | 0
Tiempo total cubierto por máquina (TT1k) | 450 | 3450 | 0 | 4200
Tiempo total máquina desde su inicio (TTI1k) | 450 | 3400 | 0 | 1050
Rendimiento global máquina (R1k) | 55.56% | 88.24% | 0 | 71.43%
LOTE DE PRODUCCION Nº: | Lote L = 2: Cuerpo armario metálico |  | Cantidad = | 40
| PRENSA [ k = 1 ] | SOLDADURA [ k = 2 ] | TALADRO [ k = 3 ] | PINTURA [ k = 4 ]
Cantidad piezas máquina (Q2k) | 40 | 40 | 0 | 40
Capacidad Nº piezas actual / u.t. (C2k) | 0.022222 | 0.028571 | 0 | 0.066667
Tiempo preparación (TP2k) | 500 | 400 | 0 | 300
Tiempo proceso lote (T2k) | 1800 | 1400 | 0 | 600
Tiempo acumulado operaciones máq. (TA2k) | 2050 | 4400 | 0 | 1350
Tiempo acumulado proceso lote (TAP2k) | 1800 | 3200 | 0 | 3800
Tiempo espera inicio lote 2 (Te 2k) | 500 | 400 | 0 | 1050
Tiempo espera inicio prep. lote 2 (Tep 2 k) | 0 | 0 | 0 | 750
Tiempo de stock material lote 2 (Ts2k) | 0 | 1100 | 0 | 0
Tiempo total cubierto por máquina (TT2k) | 2750 | 5250 | 0 | 5850
Tiempo total máquina desde su inicio (TTI2k) | 2750 | 5200 | 0 | 2700
Rendimiento global máquina (R2k) | 74.55% | 84.62% | 0 | 50%
LOTE DE PRODUCCION Nº: | Lote L = 3: Puerta armario metálico |  | Cantidad = | 40
| PRENSA [ k = 1 ] | SOLDADURA [ k = 2 ] | TALADRO [ k = 3 ] | PINTURA [ k = 4 ]
Cantidad piezas máquina (Q3k) | 40 | 0 | 40 | 40
Capacidad Nº piezas actual / u.t. (C3k) | 0.028571 | 0 | 0.033333 | 0.1
Tiempo preparación (TP3k) | 500 | 0 | 250 | 300
Tiempo proceso lote (T3k) | 1400 | 0 | 1200 | 400
Tiempo acumulado operaciones máq. (TA3k) | 3450 | 0 | 1200 | 1750
Tiempo acumulado proceso lote (TAP3k) | 1400 | 0 | 2600 | 3000
Tiempo espera inicio lote 3 (Te 3k) | 500 | 0 | 4650 | 300
Tiempo espera inicio prep. lote 3 (Tep 3 k) | 0 | 0 | 4400 | 0
Tiempo de stock material lote 3 (Ts3k) | 0 | 0 | 0 | 300
Tiempo total cubierto por máquina (TT3k) | 4650 | 0 | 5850 | 6550
Tiempo total máquina desde su inicio (TTI3k) | 4650 | 0 | 5850 | 3400
Rendimiento global máquina (R3k) | 74.19% | 0 | 20.51% | 51.47%