## Cuadro I.1
Datos físico-químicos de distintas lagunas
| Laguna | Estación | Temperatura (ºC) | Conductividad (mS/cm) | pH | Nitrato | Nitrito | Amonio | Fosfato | Silicato
[6 empty] | (mM) | (mM) | (mM) | (mM) | (mM)
| 1 | 1 | 29.1 | 495 | 6.08 | 0 | 1.09 | 1.14 | 0.32 | 62.78
| 2 | 1 | 28.1 | 1537 | 7.85 | 0.52 | 0.28 | 0.94 | 0.384 | 231.673
|  | 2 | 28.6 | 1568 | 8.52 | 0 | 0.253 | 0.839 | 0.428 | 262.306
| 3 | 1 | 28.2 | 755 | 8.52 | 0.52 | 0.275 | 0.937 | 0.384 | 231.673
|  | 2 | 28.5 | 739 | 8.24 | 0 | 0.348 | 0.339 | 0.761 | 172.686
|  | 3 | 28.6 | 748 | 8.6 | 0.13 | 0.386 | 0.419 | 0.867 | 189.409
| 4 | 1 | 27.5 | 905 | 7.63 | 0 | 0.893 | 0.915 | 1.056 | 91.699
| 5 | 1 | 26.4 | 419 | 7.72 | 0 | 0.708 | 0.668 | 0.258 | 113.179
| 6 | 1 | 23.9 | 1034 | 7.64 | 0.42 | 0.301 | 1.229 | 0.263 | 189.038
| 7 | 1 | 32.6 | 217 | 7.42 | 0.3 | 0.843 | 2.076 | 0.618 | 117.996
| 8 | 1 | 31.3 | 371 | 7.32 | 0 | 0.697 | 0.635 | 0.489 | 99.225
| 9 | 1 | 32.3 | 1162 | 7.17 | 0.04 | 0.248 | 0.762 | 1.811 | 326.634
PASO 1 | Cáculo del máximo y mínimo de cada una de las variables
|  |  | Temperatura (ºC) | Conductividad (mS/cm) | pH | Nitrato | Nitrito | Amonio | Fosfato | Silicato
[6 empty] | (mM) | (mM) | (mM) | (mM) | (mM)
|  | Máximo | 32.6 | 1568 | 8.6 | 0.52 | 1.09 | 2.076 | 1.811 | 326.634
|  | Mínimo | 23.9 | 217 | 6.08 | 0 | 0.248 | 0.339 | 0.258 | 62.78
PASO 2 | Estandarización a una escala de 0 a 1 de todas las variables
| Laguna | Estación | Temperatura (ºC) | Conductividad (mS/cm) | pH | Nitrato | Nitrito | Amonio | Fosfato | Silicato
[6 empty] | (mM) | (mM) | (mM) | (mM) | (mM)
| 1 | 1 | 0.5977 | 0.20577 | 0 | 0 | 1 | 0.46114 | 0.039923 | 0
| 2 | 1 | 0.48276 | 0.97705 | 0.70238 | 1 | 0.038005 | 0.346 | 0.081133 | 0.6401
|  | 2 | 0.54023 | 1 | 0.96825 | 0 | 0.0059382 | 0.28785 | 0.10947 | 0.7562
| 3 | 1 | 0.49425 | 0.39822 | 0.96825 | 1 | 0.032067 | 0.34427 | 0.081133 | 0.6401
|  | 2 | 0.52874 | 0.38638 | 0.85714 | 0 | 0.11876 | 0 | 0.32389 | 0.41654
|  | 3 | 0.54023 | 0.39304 | 1 | 0.25 | 0.1639 | 0.046056 | 0.39214 | 0.47992
| 4 | 1 | 0.41379 | 0.50925 | 0.61508 | 0 | 0.76603 | 0.33161 | 0.51384 | 0.1096
| 5 | 1 | 0.28736 | 0.14952 | 0.65079 | 0 | 0.54632 | 0.18941 | 0 | 0.19101
| 6 | 1 | 0 | 0.60474 | 0.61905 | 0.80769 | 0.062945 | 0.51238 | 0.0032196 | 0.47851
| 7 | 1 | 1 | 0 | 0.53175 | 0.57692 | 0.70665 | 1 | 0.23181 | 0.20927
| 8 | 1 | 0.85057 | 0.11399 | 0.49206 | 0 | 0.53325 | 0.17041 | 0.14874 | 0.13813
| 9 | 1 | 0.96552 | 0.69948 | 0.43254 | 0.076923 | 0 | 0.24352 | 1 | 1